## Modelo Planilha
APAA - Chamada Pública CP387/2026 - Reforma e Revitalização das Dependências do Teatro Sérgio Cardoso
Contratação de empresa especializada para a reforma e revitalização das dependências do Teatro Sérgio Cardoso, compreendendo a requalificação da sala de espetáculos e a recuperação das fachadas frontal e laterais da edificação, incluindo o fornecimento de materiais, a execução de serviços técnicos e de mão de obra, em regime de empreitada global
PLANILHA DE SERVIÇOS REFERÊNCIA
A | MÓDULO A - RECUPERAÇÃO GERAL DAS FACHADAS
Item A | Descrição do Serviço | Unidade | Quant. | Preço Unitário (R$) | Preço Total (R$)
1 | MOBILIZAÇÃO e SERVIÇOS PRELIMINARES
1.1 | Mobilização de equipe técnica e operacional | Vb | 1 |  | 0
1.2 | Instalação de canteiro de obras (tapumes, placas, instalações provisórias) | Vb | 1 |  | 0
1.3 | Sinalização e isolamento de áreas externas | Vb | 1 |  | 0
1.4 | Desmobilização de canteiro ao término da obra | Vb | 1 |  | 0
1.5 | Proteção de entorno e pisos do solarium, com chapas de madeira espessura minima de 15 mm e forração tipo salva piso ( Proteção Total ), inclusive pilares, muretas e paredes afetadas | m² | 200 |  | 0
1.6 | Seguro de Obra Risco de engenharia e responsabilidade civil cruzado | und | 1 |  | 0
1.7 | Transporte Vertical/içamento de Betoneira e Equipamentos Geral | vb | 1 |  | 0
1.8 | Transporte Vertical de Sacaria de Argamassa Cimenticia | vb | 1 |  | 0
1.9 | Obtenção, acompanhamento e manutenção das licenças, autorizações, aprovações e liberações necessárias à execução da obra, inclusive perante a CET, Prefeitura Municipal e demais órgãos competentes, abrangendo protocolos, documentos técnicos, vistorias, renovações e demais providências exigidas. | vb | 1 |  | 0
1.10 | Fornecimento, confecção, instalação, manutenção e retirada de faixas, placas, avisos e demais elementos de sinalização e comunicação interna e externa necessários à identificação, orientação, segurança e isolamento das áreas da obra, inclusive aqueles exigidos pela CET, Prefeitura Municipal ou demais órgãos competentes | vb | 1 |  | 0
1.11 | Pagamento de tarifas, taxas, emolumentos e demais encargos relacionados à obtenção das licenças, autorizações, aprovações e liberações necessárias à execução do objeto. | vb | 1 |  | 0
| Sub Total |  |  |  | 0
2 | GERENCIAMENTO E EQUIPE TÉCNICA
2.1 | Gerenciamento – Engenheiro Civil (acompanhamento técnico / mês) Seniro com Encargos | Mês | 6 |  | 0
2.2 | Gerenciamento – Engenheiro de Segurança do Trabalho (acompanhamento / mês) Pleno com Encargos | hora | 144 |  | 0
2.3 | Gerenciamento – Técnico de Segurança do Trabalho (acompanhamento / mês) | Mês | 6 |  | 0
2.4 | Apoio administrativo e controle de medições | Mês | 6 |  | 0
2.5 | Anotação de Responsabilidade Tecnica ART - Obra | Und | 1 |  | 0
2.6 | Anotação de Responsabilidade Técnica ART - Montagem de Equipamentos | Und | 3 |  | 0
| Sub Total |  |  |  | 0
3 | EQUIPAMENTOS, BALANCINS E BANDEJAMENTO
3.1 | Mobilização de balancim reto até 8,00 metros altura máxima de cabos 60 metros - área central restrita | Vb | 1 |  | 0
3.2 | Mobilização e transporte de estruturas metalicas, bandejamento e Tunel de Acesso | Vb | 1 |  | 0
3.3 | Montagem e instalação de balancim elétrico até 8,00 metros reto | und | 18 |  | 0
3.4 | Locação de balancim suspensos eletrico até 8,00 metros | Mês | 6 |  | 0
3.5 | Remanejamento e movimentação de balancim até 8,00 metros dentro de obra | und | 18 |  | 0
3.6 | Execução e Montagem de estrutura auxiliar de montagem e projeção para suportes de balancim - Fachada Principal | ml | 30 |  | 0
3.7 | Execução e Montagem de estrutura auxiliar de montagem e projeção para suportes de balancim - Fachadas Laterais | ml | 118 |  | 0
3.8 | Desmontagem, Reparos em Estrutura metalica de telhado, Reparos de Impermeabilização de cobertura e platibandas | vb | 1 |  | 0
3.9 | Montagem e contra-pesos de cadeirinha para descidas de montagem de suportes de aparalixo ( bandejamento ) em fachada frontal e lateral | Vb | 1 |  | 0
3.10 | Locação de Aparalixo ( Badejamento ) Primario | mês | 6 |  | 0
3.11 | Execução de Aparalixo e Detritos, estrutura primária, metálico tipo mão francesa com mínimo de 2,50 metros na parte plana e 0,70 metros em sua inclinação de 45º. Considerar descidas de suporte com caderinha e catraca | ml | 148 |  | 0
3.12 | Execução de plataforma de madeira em suporte tipo aparalixo ( Bandejamento ), com forro de tábuas com minimo de 2,50 cm de espessura e forrado na totalidade com chapa de madeira plastificada minimo de 15 mm fixadas com parafusos auto travantes | ml | 148 |  | 0
3.13 | Tunel de Acesso em MD com Cobertura em Tela e Madeira chapeada Altura 2,50 metros e 2,50 metros de Largura comprimento total 35 metros | mês | 3 |  | 0
3.14 | Locação de Andaime conforme NR35, Plataformas, escadas, guarda corpo e longarinas | mxmês | 25 |  | 0
3.15 | Manutenção preventiva dos balancim durante todo periodo de obra | Vb | 1 |  | 0
3.16 | Manutenção e conservação de madeiramento de aparalixo ( bandejamento ) | Vb | 1 |  | 0
3.17 | Desmontagem final e desmobilização de balancim, estruturas auxiliares | Vb | 1 |  | 0
3.18 | Desmontagem final e desmobilização de aparalixo ( balancim ) | Vb | 148 |  | 0
3.19 | Remoção e Descarte de Telas fachadeiras | Vb | 1 |  | 0
3.20 | Telamento para proteção das fachadas com tela de nylon #2,00 mm costurada verticalmente e fixada no aparalixo primario, considerar afastamento da corrida do balancim - Fachada principal e lateriais | m² | 3945 |  | 0
| Sub Total |  |  |  | 0
4 | SERVIÇOS DE SERRALHERIA EM COBERTURA METÁLICA
4.1 | Serviços Tecnicos de serralheria estrutural, em pergolado metalico ( solarium ), composto por cortes, solda, tratamento quimico da area afetada | vb | 1 |  | 0
4.2 | Demolição e Remoção Total com içamento de vidros instalados no solarium | vb | 1 |  | 0
4.3 | Tratamento anticorrosivo em elementos metálicos existentes em estrutura (solarium) | m² | 200 |  | 0
4.4 | Pintura em 3 demõas com tinta grafitte e fundo preparador para superficie metalica | m² | 200 |  | 0
4.5 | Fornecimento e Montagens de Telhado Termoacustica com enchimento de poliuretano, TIPO PAINEL, minimo de 0,60 mm espessura de chapa galvalume, pintada em epoxi nas duas faces. ( Branca na Face exposta e Preta na Face de forro ) | m² | 200 |  | 0
4.6 | Execução de Acabamento inferiores com cantoneiras/ferros chato para matar juntas, longarinas e transvertinas | vb | 1 |  | 0
4.7 | Execução de Vedação superior de telhado com Rufos e Cummieira sob Medida | ml | 80 |  | 0
| Sub Total |  |  |  | 0
5 | HIDROJATEAMENTO e REMOÇÃO DE SUJIDADES
5.1 | Montagem de infraestrutura para hidrojateamento (proteções, lonas, bandejas) | Vb | 1 |  | 0
5.2 | Hidrojateamento de fachada para limpeza e preparo da superfície | m² | 3945 |  | 0
5.3 | Coleta e destinação adequada de resíduos do hidrojateamento | Vb | 1 |  | 0
5.4 | Raspar e remover mecanicamente pinturas deterioradas | m² | 1857.6 |  | 0
| Sub Total |  |  |  | 0
6 | RECUPERAÇÃO DE FACHADA E TRATAMENTO DE PATOLOGIAS
6.1 | Fachada Frontal Principal – Sistema Bicamada
6.1.1 | Preparação da superfície da fachada frontal (limpeza, remoção pontual de partes soltas, correções básicas de substrato) | m² | 849 |  | 0
6.1.2 | Tratamento de desplacamentos na fachada frontal (remoção de revestimentos soltos, limpeza do substrato e correções localizadas) | m² | 849 |  | 0
6.1.3 | Aplicação de primer de aderência sobre a fachada frontal | m² | 849 |  | 0
6.1.4 | Execução de sistema bicamada desempenado, com inserção de tela de reforço, espessura média de 4,5 cm | m² | 849 |  | 0
6.1.5 | Aplicação de Textura Tipo Cristalino, sem pedras de mica ( Brilho ), com aplicação de fundo preparador e desempeno COR: Preta Fosca | m² | 849 |  | 0
6.2 | Fachadas Laterais e Fundo – Sistema com Tinta Emborrachada
6.2.1 | Preparação da superfície da fachada frontal (limpeza, remoção pontual de partes soltas, correções básicas de substrato) | m² | 3096 |  | 0
6.2.2 | Tratamento de desplacamentos nas fachadas laterais e de fundo (remoção de revestimentos soltos, limpeza do substrato, recomposição com argamassa adequada) | m² | 3096 |  | 0
6.2.3 | Execução de chapisco aderente em fachadas laterais e de fundo | m² | 3096 |  | 0
6.2.4 | Regularização com argamassa cimentícia (emboço) nas fachadas laterais | m² | 3096 |  | 0
6.2.5 | Aplicação de selador acrílico em fachadas laterais | m² | 3096 |  | 0
6.2.6 | Aplicação de duas demãos de tinta emborrachada em fachadas laterais | m² | 3096 |  | 0
6.2.7 | Correção de cantos, quinas e arremates com argamassa cimentícia | vb | 1 |  | 0
| Sub Total |  |  |  | 0
7 | REMOÇÃO E LIMPEZA
7.1 | Transporte vertical de entulhos e resíduos | m³ | 65.3796 |  | 0
7.2 | Transporte horizontal de entulhos e residuos para caçamba metálica | m³ | 65.38 |  | 0
7.3 | Descarte de entulho em caçamba metpalica estacionária empolamento 30% | und | 15 |  | 0
| Sub Total |  |  |  | 0
TOTAL MÓDULO A |  |  |  |  | 0
B | MÓDULO B - RETROFIT SALA DE ESPETÁCULOS
Item B | Descrição do Serviço | Unidade | Quant. | Preço Unitário (R$) | Preço Total (R$)
1 | Projetos e engenharia |  |  |  | 0
1.1 | Projetos técnicos e art/rrt |  |  |  | 0
1.1.1 | Anotação de responsabilidade técnica - art de execução de obras | VB | 1 |  | 0
2 | Equipe de obra técnica/operacional |  |  |  | 0
2.1 | Engenheiros / técnicos |  |  |  | 0
2.1.1 | Engenheiro civil de obra senior com encargos complementares | MES | 5 |  | 0
2.1.2 | Encarregado geral de obras com encargos complementares | MES | 11 |  | 0
2.1.3 | Auxiliar de escritorio com encargos complementares | MES | 6 |  | 0
2.1.4 | Técnico em segurança do trabalho com encargos complementares | MES | 4 |  | 0
2.1.5 | Auxiliar de serviços gerais com encargos complementares | MES | 11 |  | 0
2.1.6 | Arquiteto de obra pleno com encargos complementares | H | 768 |  | 0
2.1.7 | Coordenação e compatibilização das interfaces entre contratados pela APAA, fornecedores e equipes envolvidas, incluindo o tratamento de interferências, a compatibilização dos serviços e o acompanhamento integrado do cronograma da obra. | VB | 1 |  | 0
3 | Serviços iniciais |  |  |  | 0
3.1 | Seguros, licenças e garantias |  |  |  | 0
3.1.1 | Manual de uso, conservação e operação dos carpetes, poltronas e sistemas de infra estrutura seca para passagem de cabos | VB | 1 |  | 0
3.1.2 | Seguro de Obra Risco de engenharia | VB | 1 |  | 0
3.2 | Mobilizações equipes e ferramental |  |  |  | 0
3.2.1 | Mobilização de obra até 200 km centro sp-capital | VB | 1 |  | 0
3.3 | Plotagem de peças gráficas |  |  |  | 0
3.3.1 | Serviço de plotagem em papel sulfite tamanho a0 4x0 | Und | 8 |  | 0
3.4 | Epi-epc-sinalização |  |  |  | 0
3.4.1 | Sinalização com fita fixada em cone plástico, incluindo cone. Af_03/2024 | M | 89.94 |  | 0
3.4.2 | Instalação de sinalizador noturno led. Af_03/2024 | UN | 26 |  | 0
3.4.3 | Fita de sinalização fixada na estrutura. Af_03/2024 | M | 89.4 |  | 0
3.4.4 | Sinalização e identificação com placas e demarcações de rota de acesso e fulga instalada em fechamentos provisórios de identificação de obras | VB | 1 |  | 0
4 | Serviços preliminares obra |  |  |  | 0
4.1 | Canteiro de obras |  |  |  | 0
4.1.1 | Locação de container tipo sanitário com 2 vasos sanitários, 2 lavatórios, 2 mictórios e 4 pontos para chuveiro - área mínima de 13,80 m²² - cdhu 02.02.140 | UNME | 6 |  | 0
4.1.2 | Locação de container tipo depósito - área mínima de 13,80 m² - cdhu 02.02.150 | UNME | 6 |  | 0
4.1.3 | Placa em lona com impressão digital e requadro em metalon - cdhu 02.08.050 | m² | 5 |  | 0
4.2 | Tapumes e fechamentos |  |  |  | 0
4.2.1 | Parede com sistema em chapas de gesso para drywall, uso interno com duas faces duplas e estrutura metálica com guias duplas, sem vãos. Af_07/2023_ps | M2 | 48.18 |  | 0
4.2.2 | Desmontagem com reaproveiitamento ,minimo de 70% de chapas de dry wall e estrutura para nova montagem e isolação de setor conforme plano de trabalho de etapas de serviços | m² | 48.18 |  | 0
4.2.3 | Remontagem de parede com sistema em chapas de gesso para drywall, uso interno com duas faces simples e estrutura metalica e guia duplas sem vãos | m² | 48.18 |  | 0
4.2.4 | Remoção de chapas e perfis de drywall, de forma manual, sem reaproveitamento. Af_09/2023 | M2 | 48.18 |  | 0
4.2.5 | Instalação de isolamento com lã de pet em parede drywall. Af_07/2023 | M2 | 48.18 |  | 0
4.2.6 | Kit de porta de madeira para pintura, semi-oca (leve ou média), padrão médio, 70x210cm, espessura de 3,5cm, itens inclusos: dobradiças, montagem e instalação do batente, fechadura com execução do furo - fornecimento e instalação. Af_10/2025 | UN | 2 |  | 0
4.3 | Proteção e conservação |  |  |  | 0
4.3.1 | Proteção de superfícies em geral com plástico bolha - cdhu 02.03.030 | m² | 553.8 |  | 0
4.3.2 | Proteção e conservação de poltronas, carpete e revestimentos de madeira durante o periodo de obra e isolação de areas, trabalho diário de conservação e manutenção | MES | 4 |  | 0
4.3.3 | Isolação por lona plastica transparente de palco e equipamentos durante turno de trabalho de obras com fixação nos tapumes e altura minima de 4,00 metros, inclusive: retirada durante ensaios e espetaulos e remontagem durante execução dos serviços cobretura do mezanino, palco e paredes verticais considerar dupla camada | m² | 405.88 |  | 0
4.4 | Locação e gabaritos |  |  |  | 0
4.4.1 | Marcação de pontos em gabarito ou cavalete. Af_03/2024 | UN | 862 |  | 0
4.4.2 | Alinhamento e gabarito de fileira de poltronas com uso de equipamento a laser conforme projeto de locação de poltronas inclusive suporte de demarcação de fileiras | ML | 467.69 |  | 0
5 | Locações e equipamentos |  |  |  | 0
5.1 | Martelete perfurador/ rompedor elétrico, potência 800 w, 220 v - chp diurno. Af_05/2023 | CHP | 1200 |  | 0
5.2 | Kit locação de ferramentas manuais ¦pedreiro¦encanador¦pintor¦oficial manutenção | Loc./Mês | 24 |  | 0
5.3 | Martelete ou rompedor pneumático manual, 28 kg, com silenciador - chp diurno. Af_07/2016 | CHP | 1200 |  | 0
5.4 | Montagem e desmontagem de andaime multidirecional (exclusive andaime e limpeza). Af_03/2024 | M3 | 4565 |  | 0
6 | Demolições e remoções |  |  |  | 0
6.1 | Demolição |  |  |  | 0
6.1.1 | Demolição de piso de concreto simples, de forma mecanizada com martelete, sem reaproveitamento. Af_09/2023 | M3 | 66.38 |  | 0
6.1.2 | Remoção de forro de gesso, de forma manual, sem reaproveitamento. Af_09/2023 | M2 | 5.36 |  | 0
6.1.3 | Retirada de revestimento em pedra, granito ou mármore, em parede ou fachada - cdhu 04.04.010 | m² | 7.14 |  | 0
6.2 | Retiradas e desmontagens |  |  |  | 0
6.2.1 | Remoção de poltronas existentes, com reaproveitamento, incllusive fixadores | Und | 862 |  | 0
6.2.2 | Transporte manual de poltronas soltas vertical e horizontal até local de estoque a ser determinado pela gestão de obras, incluso transporte manual dentro da operação do teatro até o pavimento térreo | Und | 862 |  | 0
6.3 | Remoção e transporte |  |  |  | 0
6.3.1 | Remoção de carpete em rolos, inclusive: cortes e amarração em feixes para transporte e descarte | m² | 1163.1 |  | 0
6.3.2 | Transporte vertical e horizonal de carpete removido, até local de destinação de remoção | m² | 1163.1 |  | 0
6.3.3 | Abertura de amalgamas em concreto simples para tratamento de base e execução de pontos de chumbamento e graute de gabaritos e insertos metalicos para fixação de poltronas abertura minima 20 x 20 cm | VB | 1 |  | 0
6.3.4 | Transporte manual horizontal e/ou vertical de entulho até o local de despejo - ensacado - cdhu 05.04.060 | m³ | 66.38 |  | 0
6.3.5 | Remoção de entulho separado de obra com caçamba metálica - terra, alvenaria, concreto, argamassa, madeira, papel, plástico ou metal - cdhu 05.07.050 | m³ | 66.38 |  | 0
7 | Construção civil - convencional e mista |  |  |  | 0
7.1 | Pisos e argamassas |  |  |  | 0
7.1.1 | Argamassa pronta para contrapiso, preparo com misturador de eixo horizontal de 160 kg. Af_08/2019 | M3 | 66.38 |  | 0
7.1.2 | Cimentado desempenado - cdhu 17.03.020 | m² | 1163.1 |  | 0
7.1.3 | Argamassa graute - cdhu 11.02.040 | m³ | 32 |  | 0
7.1.4 | Lançamento, espalhamento e adensamento de concreto ou massa em lastro e/ou enchimento - cdhu 11.16.020 | m³ | 32 |  | 0
7.1.5 | Aplicação de resina de alto desempenho tipo bainco ou similar, na mistura de cimentado desempenado para aderencia de argamassa e posteiror colagem de piso carpetado ponte de aderencia | m² | 1163.1 |  | 0
7.1.6 | Degrau em cimentado - cdhu 17.03.200 | M | 115 |  | 0
7.1.7 | Degrau montado in loco com concreto fck 20 mpa medidas proximadas mezanino lateriais 1,25 mt x 0,62 mt x 0,15 mt incluso: forma, concreto, laçamento e armadura | Und | 12 |  | 0
7.1.8 | Degrau montado in loco com concreto fck 20 mpa medidas proximadas mezanino central 1,25 mt x 0,62 mt x 0,15 mt incluso: forma, concreto, laçamento e armadura | Und | 6 |  | 0
7.1.9 | Degrau montado in loco com concreto fck 20 mpa medidas proximadas plateia centrais 1,25 mt x 0,50 mt x 0,15 mt incluso: forma, concreto, laçamento e armadura | Und | 40 |  | 0
7.1.10 | Degrau montado in loco com concreto fck 20 mpa medidas proximadas plateia lateriais 1,15 mt x 0,50 mt x 0,15 mt incluso: forma, concreto, laçamento e armadura | Und | 34 |  | 0
7.1.11 | Emboço ou massa única em argamassa industrializada, preparo mecânico e aplicação com equipamento de mistura e projeção de 1,5 m3/h de argamassa nas paredes internas da sacada, espessura 35 mm, sem uso de tela metálica. Af_08/2022 | M2 | 222.99 |  | 0
8 | Instalações eletricas e sistemas |  |  |  | 0
8.1 | Instalação eletrica baixa tensão |  |  |  | 0
8.1.1 | Cabo de cobre flexível de 2,5 mm², isolamento 0,6/1 kv - isolação hepr 90°c - baixa emissão de fumaça e gases - cdhu 39.26.020 | ML | 780 |  | 0
8.1.2 | Cabo de cobre flexível de 3 x 2,5 mm², isolamento 0,6/1 kv - isolação hepr 90°c - cdhu 39.21.237 | ML | 252 |  | 0
8.2 | Infra-estrutura |  |  |  | 0
8.2.1 | Eletroduto corrugado em polietileno de alta densidade, dn= 75 mm, com acessórios - cdhu 38.13.030 | M | 187.39 |  | 0
8.2.2 | Caixa de passagem em chapa, com tampa parafusada, 500 x 500 x 150 mm - cdhu 40.02.120 | Und | 9 |  | 0
8.2.3 | Eletrocalha perfurada galvanizada a fogo, 250x100 mm, com acessórios - cdhu 38.22.140 | ML | 59.65 |  | 0
8.2.4 | Tampa de encaixe para eletrocalha, galvanizada a fogo, l= 250 mm - cdhu 38.22.650 | ML | 59.65 |  | 0
8.2.5 | Serviços de adequação e serralheria, para adaptação em eletrocalha e tampa, com cixaas de derivação e passagem vertical embutida em parede acustica para sistema de passagem de cabos audio/video com transmissão externa | VB | 1 |  | 0
8.2.6 | Infra estrutura ligação de sinalizadores de poltronas e degraus ¦ eletroduto metálico flexível com capa em pvc de 1´ - cdhu 38.15.020 | ML | 260 |  | 0
8.2.7 | Infra estrutura escadaria de acesso até sala gerador ¦ eletrocalha lisa galvanizada a fogo, 400 x 100 mm, com acessórios - cdhu 38.21.360 | ML | 37.02 |  | 0
8.2.8 | Infra estrutura escadaria de acesso até sala gerador ¦ tampa de encaixe para eletrocalha, galvanizada a fogo, l= 400 mm | ML | 37.02 |  | 0
8.2.9 | Infra estrutura escadaria de acesso até sala gerador ¦ mão francesa dupla, galvanizada a fogo, l= 400 mm - cdhu 38.23.320 | Und | 32 |  | 0
8.2.10 | Infra estrutura ligação de sinalizadores de poltronas e degraus ¦ condulete metálico de 1´ - cdhu 40.06.080 | Und | 126 |  | 0
8.2.11 | Conector prensa-cabo de 3/4´ - cdhu 39.20.005 | Und | 126 |  | 0
8.2.12 | Caixa de passagem em chapa, com tampa parafusada, 500 x 500 x 150 mm - cdhu 40.02.120 | Und | 2 |  | 0
9 | Instalações ar cond e ventilação |  |  |  | 0
9.1 | Grelhas e difusores |  |  |  | 0
9.1.1 | Adequação e requadração de grelhas de piso para retorno de ar condicionado | VB | 1 |  | 0
10 | Instalações especiais |  |  |  | 0
10.1 | Especiais |  |  |  | 0
10.1.1 | Coordenação das interfaces e serviços preparatórios para instalação das poltronas — execução das adequações civis, preparação e regularização das bases e dos pontos de fixação, tratamento das interferências e acompanhamento do cronograma integrado com o fornecedor contratado diretamente pela APAA. Não inclui o fornecimento nem a instalação das novas poltronas. | vb | 1 |  | 0
10.1.2 | Identificadores de de filas tipo cabeceira com iluminação led | Und | 133 |  | 0
10.1.3 | Identificadores de poltronas | Und | 843 |  | 0
10.1.4 | Confecção de gabaritos em aço conforme projeto de instalação de poltronas | VB | 2 |  | 0
10.1.5 | Transporte vertical e armazenagem de poltronas em local determinado pela engenharia eteatro sergio cardoso | VB | 843 |  | 0
10.1.6 | Perfil led iluminação degrau step iluminação inferior 12 v | ML | 115 |  | 0
11 | Acabamentos e divisórias |  |  |  | 0
11.1 | Pisos e revestimentos |  |  |  | 0
11.1.1 | Coordenação das interfaces e serviços preparatórios para instalação do carpete — execução das adequações civis, preparação, limpeza e regularização das superfícies e bases, tratamento das interferências e acompanhamento do cronograma integrado com o fornecedor contratado diretamente pela APAA. Não inclui o fornecimento nem a instalação do novo carpete. | vb | 1 |  | 0
11.1.2 | Arremates de degrau e quinas de patamar com reforço de cola e tela | VB | 1 |  | 0
11.2 | Mármores e granitos |  |  |  | 0
11.2.1 | Revestimento em granito, espessura de 2 cm, acabamento polido - conforme padrão hall elevadores piso terreo | m² | 8.14 |  | 0
11.3 | Acústica e isolamento |  |  |  | 0
11.3.1 | Recomposição e reparos de forro acustico vertical em paredes para instalação de infra estrutura de audio e video altura 0,8 metros | VB | 1 |  | 0
11.4 | Forros e acabamentos |  |  |  | 0
11.4.1 | Forro em painéis de gesso acartonado, espessura de 12,5mm, fixo - cdhu 22.02.010 | m² | 5.36 |  | 0
11.5 | Pinturas e texturas |  |  |  | 0
11.5.1 | Pintura¦ emasseamento de teto e lixamento mecanizado maior 6,00 metros | M² | 1150 |  | 0
11.5.2 | Pintura¦ acrílica de teto preto fosco manual maior 6,00 metros | m² | 1150 |  | 0
11.5.3 | Preparação de acabamento em madeira acustica lateral para receber pintura ignofugante | M2 | 1030.24 |  | 0
11.5.4 | Aplicação de verniz inclolor ignofugante de acordo com clase ii a conforme cmar quantoodade de demãos de acordo com fabricante | M2 | 1030.24 |  | 0
12 | Caixilharia/portas/serralheria |  |  |  | 0
12.1 | Guarda corpo e corrimão |  |  |  | 0
12.1.1 | Corrimão tubular em aço galvanizado, diâmetro 2´ - cdhu 24.03.320 | ML | 68.27 | 0 | 0
12.1.2 | Corrimão duplo fixado no piso em aço galvanizado de 1.1/2", montantes tubulares 1.1/2" espaçados de 1,00m, fixado com chumbador mecânico. Af_10/2025 | M | 7.3 |  | 0
12.1.3 | Guarda-corpo de aço galvanizado de 1,10m, duplo corrimão, montantes tubulares de 1.1/4" espaçados de 1,20m, travessa superior de 1.1/2", gradil em tubos horizontais de 1" e verticais de 3/4", fixado com adesivo estrutural epoxi. Af_10/2025 | M | 9.78 |  | 0
12.1.4 | Guarda-corpo panorâmico de 1,10m, montantes em alumínio de 90x45 mm espaçados de 1,20m, travessa superior em alumínio de 120x60 mm e vidro laminado 8 mm, fixado com adesivo estrutural epoxi. Af_10/2025 | M | 24.65 |  | 0
12.1.5 | Guarda corpo de acesso lateral as cadeiras em aço inox com fixações conforme projeto | PC | 126 |  | 0
13 | Serviços complementares |  |  |  | 0
13.1 | Acessibilidade |  |  |  | 0
13.1.1 | Rampa de acessibilidade em concreto moldado in loco, em calçada pré existente com largura menor à 3,00 m, fck 25mpa, com piso podotátil. Af_03/2024 | M2 | 4 |  | 0
13.1.2 | Piso podotátil de alerta ou direcional, de borracha, assentado sobre argamassa. Af_02/2026 | M | 32 |  | 0
13.1.3 | Placa para sinalização tátil (início ou final) em braile para corrimão - cdhu 30.03.010 | Und | 8 |  | 0
13.1.4 | Ajuste de alturas de rampa do mezanino com enchimento e nivelamento conforme patamares | VB | 1 |  | 0
14 | Serviços finais |  |  |  | 0
14.1 | Limpeza final |  |  |  | 0
14.1.1 | Limpeza final da obra - cdhu 55.01.020 | m² | 796.9 |  | 0
14.1.2 | Limpeza complementar e especial de piso com produtos químicos - cdhu 55.01.070 | m² | 796.9 |  | 0
14.2 | Desmob equipe e ferramental |  |  |  | 0
14.2.1 | Desmobilização de obra até 200 km centro sp-capital | VB | 1 |  | 0
TOTAL MÓDULO B |  |  |  |  | 0
TOTAL GLOBAL DA OBRA A+B |  |  |  |  | 0